## Sheet1
Sensor's RPM | Measured volume [ml] | Measured time [s] | Calculated flow[l/min] | Calculated flow[l/h] | Old calculated flow [l/h]
458 | 200 | 52.5 | 0.22857 | 13.7143 | 6.8671
1025 | 200 | 53 | 0.22642 | 13.5849 | 13.3876
1450 | 200 | 40.5 | 0.2963 | 17.7778 | 18.2751
2141 | 200 | 28.5 | 0.42105 | 25.2632 | 26.2216
2863 | 200 | 23 | 0.52174 | 31.3043 | 34.5246
3760 | 200 | 17 | 0.70588 | 42.3529 | 44.8401